## Lists
Piston | Turbine | Turboprop | Rocket | Electric | Unnamed: 5 | Unnamed: 6
propeller | nozzle | rotor | direct
BOGEY | STRUCTURE
gain | filter | switch | rate_limiter | deadband | sum | product
TRUE | FALSE
m | ft | in
m^2 | ft^2
kg | slug | lbm
kg*m^2 | slug*ft^2
Hz

## T_01_fileheader
Section | Parameter Label (JP) | VarName (property/tag) | Value | Unit | Type/Choice | Required | Min | Max | Default | Description (JP) | Notes | Choices(NameRange) | Note
fileheader | 機体名 | fileheader/name | RC_UAV_200g |  | string | YES |  |  |  | 機体/モデルの識別名 | XMLのname属性 |  | 200g class RC UAV model name
fileheader | バージョン | fileheader/version | 2.0 |  | string | YES |  |  |  | XMLスキーマバージョン | 通常は2.0 |  | JSBSim format version
fileheader | 説明 | fileheader/description | 200g class fixed-wing aircraft - standard configuration |  | string | NO |  |  |  | 自由記述の説明 | 改訂履歴など |  | Brief description of the aircraft

## T_02_metrics
Section | Parameter Label (JP) | VarName (property/tag) | Value | Unit | Type/Choice | Required | Min | Max | Default | Description (JP) | Notes | Choices(NameRange) | Note
metrics | 翼面積 | metrics/wing_area | 200000 | mm2 |  | YES | 0 |  |  | 主翼の投影面積 | S | units_area | Wing area: 0.2 m2 = 200,000 mm2. Source: 1m wingspan × 0.2m average chord
metrics | 翼幅 | metrics/wing_span | 1000 | mm |  | YES | 0 |  |  | 翼端間距離 | b | units_length | Wingspan: 1.0 m = 1000 mm. Typical for indoor/small RC aircraft
metrics | 平均翼弦 | metrics/chord_avg | 200 | mm |  | YES | 0 |  |  | 平均空力翼弦 | c̄ | units_length | Average chord: 0.2 m = 200 mm. wing_area / wing_span
metrics | 基準点X | metrics/ref_point/x | 150 | mm |  | YES |  |  |  | 機体座標の原点X | ref point | units_length | Reference point X: 150mm from nose (approx 15% of 1m span)
metrics | 基準点Y | metrics/ref_point/y | 0 | mm |  | YES |  |  |  | 機体座標の原点Y |  | units_length | Reference point Y: 0 (centerline)
metrics | 基準点Z | metrics/ref_point/z | 0 | mm |  | YES |  |  |  | 機体座標の原点Z |  | units_length | Reference point Z: 0 (horizontal datum)

## T_03_mass_balance
Section | Parameter Label (JP) | VarName (property/tag) | Value | Unit | Type/Choice | Required | Min | Max | Default | Description (JP) | Notes | Choices(NameRange) | Note
mass_balance | 慣性Ixx | mass/I/ixx | 5000000 | g*mm2 |  | YES | 0 |  |  | ロール慣性モーメント |  | units_inertia | Roll inertia: 0.005 kg·m2 = 5,000,000 g·mm2. Est: m*r^2/12 for rod
mass_balance | 慣性Iyy | mass/I/iyy | 8000000 | g*mm2 |  | YES | 0 |  |  | ピッチ慣性モーメント |  | units_inertia | Pitch inertia: 0.008 kg·m2 = 8,000,000 g·mm2. Larger due to fuselage length
mass_balance | 慣性Izz | mass/I/izz | 12000000 | g*mm2 |  | YES | 0 |  |  | ヨー慣性モーメント |  | units_inertia | Yaw inertia: 0.012 kg·m2 = 12,000,000 g·mm2. Largest (I_zz = I_xx + I_yy approx)
mass_balance | 空虚重量 | mass/empty_weight | 200 | g |  | YES | 0 |  |  | 機体のみの重量 |  | units_mass | Empty weight: 0.2 kg = 200 g. Target weight for 200g class competition
mass_balance | CG_X | mass/CG/x | 150 | mm |  | YES |  |  |  | 重心位置X |  | units_length | CG X: 150mm from nose (same as ref_point, approx 15% MAC)
mass_balance | CG_Y | mass/CG/y | 0 | mm |  | YES |  |  |  | 重心位置Y |  | units_length | CG Y: 0 (centerline)
mass_balance | CG_Z | mass/CG/z | 0 | mm |  | YES |  |  |  | 重心位置Z |  | units_length | CG Z: 0 (horizontal datum)
mass_balance.pointmass | 点荷重:名称 | mass/pointmass/name | Battery |  | string | NO |  |  |  | 搭載物名 | 例: battery |  | Battery pointmass name
mass_balance.pointmass | 点荷重:質量 | mass/pointmass/mass | 35 | g |  | NO | 0 |  |  | 点荷重の質量 |  | units_mass | Battery mass: 35g (LiPo 2S 250mAh typical)
mass_balance.pointmass | 点荷重:X | mass/pointmass/x | 120 | mm |  | NO |  |  |  | 点荷重位置X |  | units_length | Battery X: 120mm (forward of CG for balance)
mass_balance.pointmass | 点荷重:Y | mass/pointmass/y | 0 | mm |  | NO |  |  |  | 点荷重位置Y |  | units_length | Battery Y: 0 (centerline)
mass_balance.pointmass | 点荷重:Z | mass/pointmass/z | 0 | mm |  | NO |  |  |  | 点荷重位置Z |  | units_length | Battery Z: 0 (horizontal datum)

## T_04_ground_reactions
Section | Parameter Label (JP) | VarName (property/tag) | Value | Unit | Type/Choice | Required | Min | Max | Default | Description (JP) | Notes | Choices(NameRange)
ground_reactions | 接触タイプ | ground/type |  |  | choice | YES |  |  |  | BOGEY(脚)/STRUCTURE(接触点) |  | ground_type
ground_reactions | 名称 | ground/name |  |  | string | YES |  |  |  | 部位の識別子
ground_reactions | 位置X | ground/x |  | m |  | YES |  |  |  | 接触点のX |  | units_length
ground_reactions | 位置Y | ground/y |  | m |  | YES |  |  |  | 接触点のY |  | units_length
ground_reactions | 位置Z | ground/z |  | m |  | YES |  |  |  | 接触点のZ |  | units_length
ground_reactions | ばね定数 | ground/k_spring |  |  | number | YES | 0 |  |  | 垂直ばね剛性
ground_reactions | 減衰係数 | ground/c_damper |  |  | number | YES | 0 |  |  | ダンパ係数
ground_reactions | 静止摩擦係数 | ground/mu_static |  |  | number | YES | 0 | 2 |  | 静摩擦係数
ground_reactions | 動摩擦係数 | ground/mu_kinetic |  |  | number | YES | 0 | 2 |  | 動摩擦係数

## T_05_propulsion
Section | Parameter Label (JP) | VarName (property/tag) | Value | Unit | Type/Choice | Required | Min | Max | Default | Description (JP) | Notes | Choices(NameRange)
propulsion | エンジン種別 | prop/engine/type |  |  | choice | YES |  |  |  | Piston/Turbine/… |  | engine_type
propulsion | エンジン名 | prop/engine/name |  |  | string | YES |  |  |  | エンジン識別子
propulsion | エンジンXML | prop/engine/file |  |  | path | YES |  |  |  | 相対パス（例: engine/electric1.xml）
propulsion | スラスタ種別 | prop/thruster/type |  |  | choice | YES |  |  |  | propeller/nozzle/… |  | thruster_type
propulsion | スラスタ名 | prop/thruster/name |  |  | string | YES |  |  |  | スラスタ識別子
propulsion | スラスタ位置X | prop/thruster/x |  | m |  | YES |  |  |  | スラスタ位置X |  | units_length
propulsion | スラスタ位置Y | prop/thruster/y |  | m |  | YES |  |  |  | スラスタ位置Y |  | units_length
propulsion | スラスタ位置Z | prop/thruster/z |  | m |  | YES |  |  |  | スラスタ位置Z |  | units_length

## T_05a_prop_static_thrust_map
rpm | thrust_N | Notes
3000 | 5.1 | 例: 実測/公開データを貼り付け
6000 | 21

## T_06_aerodynamics_functions
Section | Parameter Label (JP) | VarName (property/tag) | Value | Unit | Type/Choice | Required | Min | Max | Default | Description (JP) | Notes | Choices(NameRange)
aero | 関数名 | aero/functions/name | aero/force/CL |  | string | YES |  |  |  | 例: aero/force/CL
aero | 演算タイプ | aero/functions/type |  |  | choice | YES |  |  |  | sum/product/if など |  | block_type
aero | 独立変数 | aero/functions/indep_vars | alpha_deg |  | csv | YES |  |  |  | 例: alpha_deg; v_ind_mps
aero | テーブル名 | aero/functions/table_ref | tbl_CL_alpha |  | string | YES |  |  |  | 命名レンジまたは名称

## T_06a_tables
table_name | indep1_name | indep2_name(optional) | x_or_x1 | y_or_x2 | value | Notes
tbl_CL_alpha | alpha_deg |  | -5 |  | -0.2 | CL vs alpha 例
tbl_CL_alpha | alpha_deg |  | 0 |  | 0
tbl_CL_alpha | alpha_deg |  | 5 |  | 0.3
tbl_CL_alpha | alpha_deg |  | 10 |  | 0.6

## T_07_flight_control
Section | Parameter Label (JP) | VarName (property/tag) | Value | Unit | Type/Choice | Required | Min | Max | Default | Description (JP) | Notes | Choices(NameRange) | Order
fcs | チャンネル | fcs/channel | Pitch |  | string | YES |  |  |  | チャネル名
fcs | ブロック種別 | fcs/block/type |  |  | choice | YES |  |  |  | gain/filter/switch 等 |  | block_type | 1
fcs | 入力プロパティ | fcs/block/input | fcs/elevator-cmd-norm |  | string | YES |  |  |  | 入力 |  |  | 2
fcs | ゲインk | fcs/block/k | 0.8 |  | number | YES |  |  |  | ゲイン値 |  |  | 3
fcs | 出力プロパティ | fcs/block/output | fcs/elevator-pos-norm |  | string | YES |  |  |  | 出力 |  |  | 4

## T_08_output
Section | Parameter Label (JP) | VarName (property/tag) | Value | Unit | Type/Choice | Required | Min | Max | Default | Description (JP) | Notes | Choices(NameRange) | Note
output | 出力ファイル名 | output/file_name | rc_uav.csv |  | string | YES |  |  |  | CSVファイル名
output | サンプリング周波数 | output/rate_hz | 50 | Hz |  | YES | 1 | 200 |  | 出力周期 |  | units_rate | Output rate: 50 Hz (20ms interval)
output | ログ項目 | output/properties | velocities/v_ind_mps; aero/alpha_deg |  | csv | YES |  |  |  | ;区切りで列挙 |  |  | Output properties (semicolon separated)

## T_06_空力係数
No | Section | VarName (property/tag) | Value | Unit | Description / Comment
| aerodynamics.lift |  |  |  | 基本揚力係数
1 | aero.CL0 | aero/CL0 | 0.15 | - | ゼロ迎角揚力係数 (cambered airfoil)
2 | aero.CLalpha | aero/CLalpha | 5.2 | /rad | 揚力傾斜 (FMS 200g機推定値)
3 | aero.CLmax | aero/CLmax | 1.3 | - | 最大揚力係数 (失速開始) - Phase 3-3で使用
4 | aero.CLmin | aero/CLmin | -0.8 | - | 最小揚力係数 - Phase 3-3で使用
| aerodynamics.drag |  |  |  | 基本抗力係数
5 | aero.CD0 | aero/CD0 | 0.045 | - | 最小抗力係数 (有害抗力+形状抗力)
6 | aero.K | aero/K | 0.0796 | - | 誘導抗力係数 K=1/(π*AR*e) = 1/(π*4*0.85)
| aerodynamics.pitch |  |  |  | ピッチモーメント係数
7 | aero.Cm0 | aero/Cm0 | 0.015 | - | ゼロ迎角ピッチモーメント係数
8 | aero.Cmalpha | aero/Cmalpha | -0.12 | /rad | ピッチモーメント傾斜 (縦安定のため負)
| aerodynamics.control |  |  |  | 操縦面効果 (Phase 3-2で実装)
9 | aero.CLde | aero/CLde | 0.35 | /rad | エレベータ揚力効果
10 | aero.Cmde | aero/Cmde | -1.2 | /rad | エレベータモーメント効果